## Sheet1
filtr | \lambda [nm] | l [cm] | m1P [mm] | m2P [mm] | m1L [mm] | m2L [mm] | x_1 | x_2 | \Delta x_1 | sin(\theta_1) | sin(\theta_2) | sin(\theta_1) śr | sin(\theta_2) śr | d_1 | d_2 | \lambda_1 | \lambda_2 | \lambda_sr
Hg Mon 436 | 436 | 25 | 29 | 60 | 28 | 75 | 28.5 | 67.5 | 1 | 0.11327 | 0.26067 | 0.11882 | 0.24661 | 3.6696e-06 | 3.536e-06
|  | 35 | 45 | 84 | 39 | 83 | 42 | 83.5 | 1 | 0.11915 | 0.23206
|  | 40 | 52 | 100 | 48 | 104 | 50 | 102 | 1 | 0.12403 | 0.24709
IF 525 | 525 | 25 | 34 | 69 | 37 | 69 | 35.5 | 69 | 1 | 0.14059 | 0.26605 | 0.14132 | 0.27752 | 3.7151e-06 | 3.7835e-06
|  | 35 | 49 | 103 | 49 | 104 | 49 | 103.5 | 1 | 0.13865 | 0.28358
|  | 40 | 58 | 117 | 59 | 119 | 58.5 | 118 | 1 | 0.14471 | 0.28295
IF 600 | 600 | 25 | 48 | 79 | 49 | 80 | 48.5 | 79.5 | 1 | 0.19045 | 0.30305 | 0.17093 | 0.31253 | 3.5102e-06 | 3.8397e-06
|  | 35 | 56 | 115 | 58 | 118 | 57 | 116.5 | 1 | 0.16074 | 0.31582
|  | 40 | 65 | 133 | 66 | 136 | 65.5 | 134.5 | 1 | 0.1616 | 0.31871
A | ? | 25 | 36 | 72 | 38 | 73 | 37 | 72.5 | 1 | 0.14641 | 0.27852 | 0.14551 | 0.28899 |  |  | 5.3483e-07 | 5.3112e-07 | 5.3298e-07
|  | 35 | 51 | 105 | 51 | 109 | 51 | 107 | 1 | 0.14419 | 0.29236
|  | 40 | 58 | 123 | 60 | 125 | 59 | 124 | 1 | 0.14592 | 0.2961
B | ? | 25 | 42 | 84 | 39 | 83 | 40.5 | 83.5 | 1 | 0.15992 | 0.3168 | 0.16583 | 0.33235 |  |  | 6.0955e-07 | 6.108e-07 | 6.1017e-07
|  | 35 | 60 | 126 | 59 | 124 | 59.5 | 125 | 1 | 0.1676 | 0.33634
|  | 40 | 70 | 143 | 68 | 150 | 69 | 146.5 | 1 | 0.16999 | 0.34391
[13 empty] | d_sr | 3.6757e-06
\Delta l |  | 1 | mm | [9 empty] | \Delta d_sr | 1.7395e-14
poprzestawiane
filtr | \lambda [nm] | m | l [mm] | x_{mL} [mm] | x_{mP} [mm] | x_m [mm] | sin(\theta_m) | \Delta sin{\theta_m} | sin(\theta_m)_{śr} | \Delta sin(\theta_m)_{śr} | d [um] | \Delta d [um] | d_{śr} | \Delta d_{śr}
Hg Mon 436 | 436 | 1 | 250 | 28 | 29 | 28.5 | 0.011399 | 0.0043705 | 0.011966 | 0.00055064 | 36.4372 | 1.6768 | 35.8199 | 1.0936
|  |  | 350 | 39 | 45 | 42 | 0.011999 | 0.0031321
|  |  | 400 | 48 | 52 | 50 | 0.012499 | 0.0027478
|  | 2 | 250 | 75 | 60 | 67.5 | 0.02699 | 0.0045711 | 0.025444 | 0.0015704 | 34.2712 | 2.1153
|  |  | 350 | 83 | 84 | 83.5 | 0.02385 | 0.0032568
|  |  | 400 | 104 | 100 | 102 | 0.025492 | 0.0028546 | [7 empty] | d [um]
IF 525 | 525 | 1 | 250 | 37 | 34 | 35.5 | 0.014199 | 0.0044332 | 0.014274 | 0.00031908 | 36.7813 | 0.82223 |  |  |  | 35.8
|  |  | 350 | 49 | 49 | 49 | 0.013999 | 0.0031637
|  |  | 400 | 59 | 58 | 58.5 | 0.014623 | 0.0027761
|  | 2 | 250 | 69 | 69 | 69 | 0.027589 | 0.0045718 | 0.028878 | 0.0011168 | 36.3594 | 1.4061
|  |  | 350 | 104 | 103 | 103.5 | 0.029559 | 0.0032646
|  |  | 400 | 119 | 117 | 118 | 0.029487 | 0.0028566
IF 600 | 600 | 1 | 250 | 49 | 48 | 48.5 | 0.019396 | 0.0045185 | 0.017351 | 0.001772 | 34.5803 | 3.5315
|  |  | 350 | 58 | 56 | 57 | 0.016284 | 0.0031945
|  |  | 400 | 66 | 65 | 65.5 | 0.016373 | 0.0027962
|  | 2 | 250 | 80 | 79 | 79.5 | 0.031784 | 0.0045627 | 0.032886 | 0.00096911 | 36.49 | 1.0753
|  |  | 350 | 118 | 115 | 116.5 | 0.033267 | 0.0032529
|  |  | 400 | 136 | 133 | 134.5 | 0.033606 | 0.0028448 | [6 empty] | \lambda [nm] | \Delta \lambda [nm] | \lambda_sr | \Delta \lambda sr
A |  | 1 | 250 | 38 | 36 | 37 | 0.014798 | 0.0044452 | 0.014706 | 0.00012012 |  |  |  |  | 526.4588 | 4.3004 | 533.3108 | 9.6902
|  |  | 350 | 51 | 51 | 51 | 0.01457 | 0.0031719
|  |  | 400 | 60 | 58 | 59 | 0.014748 | 0.0027776
|  | 2 | 250 | 73 | 72 | 72.5 | 0.028988 | 0.0045714 | 0.030177 | 0.0010516 |  |  |  |  | 540.1628 | 18.8237
|  |  | 350 | 109 | 105 | 107 | 0.030557 | 0.0032627
|  |  | 400 | 125 | 123 | 124 | 0.030985 | 0.0028539
B |  | 1 | 250 | 39 | 42 | 40.5 | 0.016198 | 0.0044709 | 0.016814 | 0.00054825 |  |  |  |  | 601.9514 | 19.6275 | 616.2346 | 20.1995
|  |  | 350 | 59 | 60 | 59.5 | 0.016998 | 0.003203
|  |  | 400 | 68 | 70 | 69 | 0.017247 | 0.0028051
|  | 2 | 250 | 83 | 84 | 83.5 | 0.033381 | 0.0045532 | 0.035224 | 0.0016596 |  |  |  |  | 630.5178 | 29.7066
|  |  | 350 | 124 | 126 | 125 | 0.035692 | 0.0032386
|  |  | 400 | 150 | 143 | 146.5 | 0.0366 | 0.0028279
|  |  | \Delta l [mm] |  |  | \Delta x_m [mm]
|  |  | 1 |  |  | 1
zaokraglone
filtr | \lambda [nm] | m | l [mm] | x_{mL} [mm] | x_{mP} [mm] | x_m [mm] | sin(\theta_m) | \Delta sin{\theta_m} | sin(\theta_m)_{śr} | \Delta sin(\theta_m)_{śr} | d [um] | \Delta d [um] | d_{śr} [um] | \Delta d_{śr} [um]
Hg Mon 436 | 436 | 1 | 250 | 28 | 29 | 28.5 | 0.0114 | 0.0044 | 0.0118 | 0.00035 | 36.4 | 1.7 | 35.8 | 1.1
|  |  | 350 | 39 | 45 | 42 | 0.012 | 0.0032
|  |  | 400 | 48 | 52 | 50 | 0.012 | 0.003
|  | 2 | 250 | 75 | 60 | 67.5 | 0.027 | 0.005 | 0.0253 | 0.0016 | 34.3 | 2.2
|  |  | 350 | 83 | 84 | 83.5 | 0.0239 | 0.0033
|  |  | 400 | 104 | 100 | 102 | 0.025 | 0.003
IF 525 | 525 | 1 | 250 | 37 | 34 | 35.5 | 0.0142 | 0.0045 | 0.0144 | 0.00053 | 36.8 | 0.9
|  |  | 350 | 49 | 49 | 49 | 0.014 | 0.0032
|  |  | 400 | 59 | 58 | 58.5 | 0.015 | 0.003
|  | 2 | 250 | 69 | 69 | 69 | 0.028 | 0.005 | 0.028867 | 0.00081 | 36.4 | 1.5
|  |  | 350 | 104 | 103 | 103.5 | 0.0296 | 0.0033
|  |  | 400 | 119 | 117 | 118 | 0.029 | 0.003
IF 600 | 600 | 1 | 250 | 49 | 48 | 48.5 | 0.0194 | 0.0046 | 0.017233 | 0.002 | 34.6 | 3.6
|  |  | 350 | 58 | 56 | 57 | 0.0163 | 0.0032
|  |  | 400 | 66 | 65 | 65.5 | 0.016 | 0.003
|  | 2 | 250 | 80 | 79 | 79.5 | 0.032 | 0.005 | 0.0331 | 0.0011 | 36.5 | 1.1
|  |  | 350 | 118 | 115 | 116.5 | 0.0333 | 0.0033
|  |  | 400 | 136 | 133 | 134.5 | 0.034 | 0.003 | [6 empty] | \lambda [nm] | \Delta \lambda [nm] | \lambda_sr | \Delta \lambda sr
A |  | 1 | 250 | 38 | 36 | 37 | 0.014798 | 0.0045 | 0.014706 | 0.00013 |  |  |  |  | 526.5 | 4.4 | 533 | 10
|  |  | 350 | 51 | 51 | 51 | 0.01457 | 0.0032
|  |  | 400 | 60 | 58 | 59 | 0.014748 | 0.003
|  | 2 | 250 | 73 | 72 | 72.5 | 0.028988 | 0.005 | 0.030177 | 0.0011 |  |  |  |  | 540 | 19
|  |  | 350 | 109 | 105 | 107 | 0.030557 | 0.0033
|  |  | 400 | 125 | 123 | 124 | 0.030985 | 0.003
B |  | 1 | 250 | 39 | 42 | 40.5 | 0.016198 | 0.0045 | 0.016814 | 0.0006 |  |  |  |  | 602 | 20 | 616 | 21
|  |  | 350 | 59 | 60 | 59.5 | 0.016998 | 0.0033
|  |  | 400 | 68 | 70 | 69 | 0.017247 | 0.003
|  | 2 | 250 | 83 | 84 | 83.5 | 0.033381 | 0.005 | 0.035224 | 0.0017 |  |  |  |  | 631 | 30
|  |  | 350 | 124 | 126 | 125 | 0.035692 | 0.0033
|  |  | 400 | 150 | 143 | 146.5 | 0.0366 | 0.003